## A10 Pin Mapping
Schematic Signal Group	Schematic Signal Name	Device Signal Name	Device / Pin Number	FPGA Pin	Quartus Signal	A10 Signal
	HP_OUT_DSDATA	DSDATA1	AD1939 / 20	PIN_AH19	AD1939_DAC_DSDATA1	lpc_la_n[12]
	LINE_OUT_DSDATA	DSDATA2	AD1939 / 19	PIN_AJ15	AD1939_DAC_DSDATA2	lpc_la_p[11]
	XLR_1_OUT_DSDATA	DSDATA3	AD1939 / 18	PIN_AH18	AD1939_DAC_DSDATA3	lpc_la_p[12]
	XLR_2_OUT_DSDATA	DSDATA4	AD1939 / 15	PIN_AG18	AD1939_DAC_DSDATA4	lpc_la_n[7]
	LINE_IN_DSDATA	ASDATA1	AD1939 / 27	PIN_T10	AD1939_ADC_ASDATA1	lpc_la_n[15]
	MIC_IN_DSDATA	ASDATA2	AD1939 / 26	PIN_U10	AD1939_ADC_ASDATA2	lpc_la_p[15]
	ABCLK	ABCLK	AD1939 / 28	PIN_AL15	AD1939_ADC_BCLK	lpc_clk0_m2c_n
	DBCLK	DBCLK	AD1939 / 21	PIN_AM15	AD1939_DAC_BCLK	lpc_clk0_m2c_p
	ALRCLK	ALRCLK	AD1939 / 29	PIN_R9	AD1939_ADC_ALRCLK	lpc_la_n[20]
	DLRCLK	DLRCLK	AD1939 / 22	PIN_U8	AD1939_DAC_DLRCLK	lpc_la_p[16]
SPI_FPGA	SDI	CIN	AD1939 / 30	PIN_R7	AD1939_spi_CIN	lpc_la_n[19]
	SDO	COUT	AD1939 / 31	PIN_V8	AD1939_spi_COUT	lpc_la_n[25]
	SCLK	CCLK	AD1939 / 34	PIN_L8	AD1939_spi_CCLK	lpc_la_n[29]
	CS_AUDIO_CODEC	CLATCH_n	AD1939 / 35	PIN_V9	AD1939_spi_CLATCH_n	lpc_la_p[25]
	MCLK0	MCLK0	AD1939 / 3	PIN_AD11	AD1939_MCLK	lpc_clk1_m2c_n
	RST_CODEC	PD/RST_n	AD1939 / 14	PIN_AF18	AD1939_RESET_n	lpc_la_p[7]
I2C_HP	SCL	SCL	TPA6130A2 / 8	PIN_L21	TPA6130_i2c_SCL	hps_io_phery_i2c0_SCL
	SDA	SDA	TPA6130A2 / 7	PIN_M21	TPA6130_i2c_SDA	hps_io_phery_i2c0_SDA
	HEADPHONE_SD	SD_n	TPA6130A2 / 6	PIN_T5	TPA6130_power_off	lpc_la_p[24]
	DIGITAL_MIC_CLK	CLK	INMP621 / 1	PIN_AG16	INMP621_mic_CLK	lpc_la_p[17]
	DIGITAL_MIC_DATA	DATA	INMP621 / 5	PIN_AF16	INMP621_mic_DATA	lpc_la_n[17]